## Sheet1
Ljunggren Audio – Roll Your Own
Bill of material
VERTMIX
1.0

TYPE	PART	VALUE	PCS	NOTE
Resistor	R5,R6,R7,R8,R9,R10, R18,R19	100K	8	1,00%
Resistor	R11,R12,R13,R14,R15	1K	5	1,00%
Resistor	R16,R17	2K	2	1,00%
Resistor	R1,R2	10R	2
Resistor	R3	33K	1
Resistor	R4	22K	1
Diode	D1,D2	SB130	2	Schottky power polarity protection
Capacitor	C3,C4,C5,C11,C12,C13,C14	100nF	7	Ceramic X7R 2.5mm pin pitch
IC Socket	IC1,IC2	14 pin	2
OpAmp	IC1,IC2	TL074	2	or TL084
Electrolytic	C1,C2	10µF	2	2mm pin pitch, 5mm dia, 5mm height
Trimmer	TRIM1	20K	1	Offset voltage calibration
Power header	POWER	10 pin	1	boxed
Jack	J1,J2,J3,J4,J5,J6	3.5mm	6	PJ301BM
Rotary Pot.	POT1,POT2,POT3	100K lin	3
Knobs	Small fluted skirtless	cream	3
Screws	Black, Pozi	M3x6	2	Mounting screws
PCB			1
Faceplate	PCB material (FR4)	black	1
Power cable	Eurorack power cable		1	10pin ↔ 16pin